## Sheet1
Part | Value | Device Count
U2, U5 | 1769205241 | 2
C1, C2, C3, C4, C5, C6, C8, C10, C14 | 0.1uF | 9
F1, F4 | 0ZCG0160BF2C | 2
R3, R4, R8, R12, R30 | 100K | 5
R17, R18, R21, R22, R26, R27, R28, R29 | 100R | 8
R36, R38, R42, R44, R45 | 10K | 5
R6, R13 | 10R | 2
R15 | 120R | 1
LED2 | 150120AS75000 | 1
LED5 | 150120BS75000 | 1
LED1 | 150120GS75000 | 1
LED3 | 150120RS75000 | 1
LED4 | 150120YS75000 | 1
R9, R11 | 15K | 2
C19, C22 | 180pF | 2
SW1, SW2 | 1825910-6 | 2
R1, R2, R7, R10, R25 | 1K | 5
C9, C13 | 1uF | 2
P8, P9 | 2076 | 2
R19, R20, R23 | 20K | 3
R34, R35 | 25R | 2
R14 | 330R | 1
R5, R40 | 4.7K | 2
C7 | 47nF | 1
R16, R37 | 5.1K | 2
R24, R31, R32, R33, R43 | 510R | 5
R46, R47 | 62K | 2
J7 | 691313410002 | 1
J12, J18, J19, J20 | 691313410003 | 4
J4, J5 | 691313410004 | 2
J2 | 691313710004 | 1
J3, J6, J8 | 691313710008 | 3
R39 | 75R | 1
U18 | AT24CM02-SSHD-B | 1
C18, C20, C21, C23 | EEE-FN1E560UR | 4
D1, D2, D3, D4, D5, D6, D7, D8, D14 | ES2D | 9
K8 | G2RG-2A4 DC5 | 1
K7 | G2RL-2 DC5 | 1
K1, K2, K3, K4, K5, K6 | G5Q-14 DC5 | 6
U10 | HDC3022QDEJRQ1 | 1
U13 | ISO7740DWR | 1
U11, U12 | ISO7742DWR | 2
U8 | MAX22026FAWA+ | 1
U14 | MAX7320AEE+ | 1
IC1, IC3 | NIV3071MTW3TWG | 2
U23 | PCA9632TK | 1
JP1, JP2 | PH1-02-UA | 2
U21 | R-78K3.3-2.0 | 1
U1, U15, U17 | R-78K5.0-0.5 | 3
PS3 | REC30K-4805SZ | 1
U20 | SKA60C-12 | 1
U3 | SM712.TCT | 1
CR8, CR9, CR13, CR14 | SMBJ15A | 4
CR5, CR6 | SMBJ18A | 2
CR1, CR2, CR3, CR4, CR7, CR10, CR11, CR12, CR15 | SMBJ6.0A | 9
D13 | SMDJ15A | 1
D10, D11, D12 | SMDJ64A | 3
U$1 | SPAN02C-05 | 1
U4, U6, U7, U9, U16 | TPS1H200AQDGNRQ1 | 5
U24 | TXU0101DCKR | 1
U22 | TXU0104PWR | 1
PS1 | ULS-12/5-D48N-C | 1
| 0 | 0